## Feuil1
Tension (V) | Courant ( mA) | Courant ( A) | Rapport (V/I) | Resistance ( Ohm)
0.95 | 2.891 | 0.002891 | 328.606 | 328.6
1.9 | 5.77 | 0.00577 | 329.2894
2.83 | 8.8 | 0.0088 | 321.5909
3.83 | 11.72 | 0.01172 | 326.7918
4.89 | 14.96 | 0.01496 | 326.8717

## Feuil2
Tension (V) | Courant ( mA) | Courant ( A) | Rapport (V/I) | Resistance( Ohm)
0.9 | 4.44 | 0.00444 | 202.7027 | 219.6
1.8 | 8.3 | 0.0083 | 216.8675
2.8 | 13 | 0.013 | 215.3846
3.8 | 17.41 | 0.01741 | 218.2654
4.7 | 21.99 | 0.02199 | 213.7335

## Feuil3
Tension (V) | Courant ( mA) | Courant ( A) | Rapport (V/I) | Resistance ( Ohm)
1.01 | 2.132 | 0.002132 | 473.7336 | 474.7
1.96 | 4.14 | 0.00414 | 473.43
2.93 | 6.185 | 0.006185 | 473.7268
3.93 | 8.316 | 0.008316 | 472.583
4.91 | 10.394 | 0.010394 | 472.3879

## Feuil4
Tension (V) | Courant ( mA) | Courant ( A) | Rapport (V/I) | Resistance ( Ohm)
0.75 | 1.39 | 0.00139 | 539.5683 | 551.1
1.98 | 3.59 | 0.00359 | 551.532
2.95 | 5.38 | 0.00538 | 548.3271
3.9 | 7.1 | 0.0071 | 549.2958
4.85 | 8.84 | 0.00884 | 548.6425